## Sheet1
教师公寓1号楼空气能热水机维修项目清单
序号 | 项目名称 | 项目特征 | 数量 | 单位 | 单价（元） | 合价（元） | 备注
1 | 空气能主机 | 10匹循环式热水机 | 1 | 台 |  |  | 参数如下：1、制热量：36KW 2、额定流量：6 m³/h 3、额定电压：380V 3N~ 4、额定频率：50Hz 5、额定功率：9.1KW 6、额定电流：16A 7、最大输入功率：11.8KW 8、最大电流：25A 9、循环水管管径：DN32 10、噪声：≤65dB(A) 11、制冷剂/充注量：R22/4.2kg×2 12、最高出水温度：58℃ 13、防水等级：IPX4 14、净重：380KG 15、外形尺寸（宽×深×高）：145×53×185 CM 16、可供应房间数/人数：135间/260人 17、配合原有30吨水箱使用
2 | PPR管 | ppr40热水管 | 40 | 米 |  |  | 包含材料及管路安装
3 | 配件辅料 | 角阀、弯头、三通、保温材料等 | 1 | 项 |  |  | 包含全部保温材料及安装
4 | 水泵 |  | 2 | 台 |  |  | 热水水泵，主、备用，性能参数与空气能主机配套
6 | 旧机拆卸、新机安装费 |  | 1 | 项 |  |  | 包含所需的人工和工程器械、车辆的费用，并将旧机放置到指定地点
合计价格（人民币大小写）：
现场第二次报价（人民币大小写）：