## 封面
| 南中医泰州校区东门南侧围墙 |  |  | 工程
招标工程量清单
招 标 人： |  |  | 造价咨询人：
|  | （单位盖章） |  | （单位资质专用章）
法定代表人 或其授权人： |  |  | 法定代表人 或其授权人：
|  | （签字或盖章） |  | （签字或盖章）
编 制 人： |  |  | 复 核 人：
|  | （造价人员签字盖专用章） |  | （造价工程师签字盖专用章）
编制时间： |  | 年 月 日 | 复核时间： | 年 月 日

## Sheet1
建设项目汇总表
工程名称 ：南中医泰州校区东门南侧围墙工程 第1页 共1页
序号 |  |  |  | 单位工程名称 | [5 empty] | 金额(元) | [7 empty] | 其中： (元)
[18 empty] | 安全文明施工费 |  |  | 规费
1 | 1 | 1 | 1 | 南中医泰州校区东门南侧围墙工程
合 计
【新点2013清 单 造 价 江 苏 版 V10 .3. 6】
单位工程汇总表
工程名称 ：南中医泰州校区东门南侧围墙工程 标段： 第1页 共1页
序号 |  |  | 汇总内容 | [14 empty] | 金额(元)
1 | 1 | 1 | 分部分项工程费
2 | 2 | 2 | 措施项目费
2.1 | 2.1 | 2.1 | 安全文明施工费
3 | 3 | 3 | 其他项目费
3.1 | 3.1 | 3.1 | 暂列金额
3.2 | 3.2 | 3.2 | 专业工程暂估价
3.3 | 3.3 | 3.3 | 计日工
3.4 | 3.4 | 3.4 | 总承包服务费
4 | 4 | 4 | 规费
5 | 5 | 5 | 税金
竣工结算总价合计=1+2+3+4+5-甲供材料费_含设备/1.01
分部分项工程和单价措施项目清单与计价表
工程名称 ：南中医泰州校区东门南侧围墙工程 标段： 第1页 共2页
序号 | 项目编码 |  |  |  |  | 项目名称 |  | 项目特征描述 |  |  |  | 计量 单位 |  | 工程量 |  |  | 金额（元）
[17 empty] | 综合 单价 |  |  | 合价 |  | 其中
暂估价
1 | 010401003001 |  |  |  |  | 实心砖墙 |  | 1、砖品种、规格、 强度等级 ：MU15混凝 土实心砖 2、砂浆强度等级、 配合比 ：M5水泥砂浆 |  |  |  | m3 |  | 3.53 | 3.53
2 | 010401009001 |  |  |  |  | 实心砖柱 |  | 1、砖品种、规格、 强度等级 ：MU15混凝 土实心砖 2、砂浆强度等级、 配合比 ：M5水泥砂浆 |  |  |  | m3 |  | 0.59 | 0.59
3 | 011201001001 |  |  |  |  | 墙面一般抹灰 |  | 1、底层厚度、砂浆 配合比： 12mm厚1:3 水泥砂浆打底 2、面层厚度、砂浆 配合比 ：8mm厚1:2.5 水泥砂浆面层 |  |  |  | m2 |  | 38.74 | 38.74
4 | 011406001001 |  |  |  |  | 抹灰面油漆 |  | 1、外墙弹性涂料二遍 |  |  |  | m2 |  | 34.44 | 34.44
5 | 020202003001 |  |  |  |  | 栏杆 |  | 1、铸铁方管栏杆 2、高1.6m |  |  |  | m |  | 21 | 21
6 | 010101003001 |  |  |  |  | 挖沟槽土方 |  | 1、土壤类别： 综合 考虑 |  |  |  | m3 |  | 31.5 | 31.5
7 | 010401001001 |  |  |  |  | 砖基础 |  | 1、砖品种、规格、 强度等级 ：MU15混凝 土实心砖 2、砂浆强度等级、 配合比 ：M5水泥砂浆 |  |  |  | m3 |  | 15.12 | 15.12
8 | 010401003002 |  |  |  |  | 实心砖墙 |  | 1、砖品种、规格、 强度等级 ：MU15混凝 土实心砖 2、砂浆强度等级、 配合比 ：M5水泥砂浆 |  |  |  | m3 |  | 20.16 | 20.16
9 | 010503004001 |  |  |  |  | 圈梁 |  | 1、混凝土种类： 非 泵送商品混凝土 2、混凝土强度等级 ：C30 |  |  |  | m3 |  | 10.08 | 10.08
10 | 010515001001 |  |  |  |  | 现浇构件钢筋 |  | 1、钢筋种类、规格 ：HRB400-8 |  |  |  | t |  | 0.361 | 0.361
11 | 010515001002 |  |  |  |  | 现浇构件钢筋 |  | 1、钢筋种类、规格 ：HRB400-12 |  |  |  | t |  | 0.807 | 0.807
12 | 011201001002 |  |  |  |  | 墙面一般抹灰 |  | 1、底层厚度、砂浆 配合比： 12mm厚1:3 水泥砂浆打底 2、面层厚度、砂浆 配合比 ：8mm厚1:2.5 水泥砂浆面层 |  |  |  | m2 |  | 302.4 | 302.4
13 | 011406001002 |  |  |  |  | 抹灰面油漆 |  | 1、外墙弹性涂料二遍 |  |  |  | m2 |  | 302.4 | 302.4
14 | 020202003002 |  |  |  |  | 栏杆 |  | 1、围栏 2、高1.95m 3、3m一档 |  |  |  | m |  | 210 | 210
本页小计
15 | 011207001001 |  |  |  |  | 墙面装饰板 |  | 1、龙骨材料种类、 规格、中距： 50*50* 3镀锌方管 2、面层材料品种、 规格、颜色 ：0.5mm 厚彩钢瓦 |  |  |  | m2 |  | 420 | 420
分部分项合计
本页小计
合 计
总价措施项目清单与计价表
工程名称 ：南中医泰州校区东门南侧围墙工程 标段： 第1页 共3页
序号 | 项目编码 |  |  |  |  | 项目名称 |  |  | 计算基础 |  | 费率（%） |  | 金额（元） |  |  |  | 调整 费率（%） |  |  | 调整后 金额（元） |  |  | 备注
1 | 011707001001 |  |  |  |  | 安全文明施工费
1.1 | [5 empty] | 基本费 |  |  | 分部分项合 计+单价措施 项目合计-除 税工程设备 费
1.2 | [5 empty] | 增加费 |  |  | 分部分项合 计+单价措施 项目合计-除 税工程设备 费
1.3 | [5 empty] | 扬尘污染防治增加 费 |  |  | 分部分项合 计+单价措施 项目合计-除 税工程设备 费
2 | 011707002001 |  |  |  |  | 夜间施工 |  |  | 分部分项合 计+单价措施 项目合计-除 税工程设备 费
3 | 011707003001 |  |  |  |  | 非夜间施工照明 |  |  | 分部分项合 计+单价措施 项目合计-除 税工程设备 费 | [13 empty] | 在计取非 夜间施工 照明费时 , 建筑工 程、仿古 工程、修 缮土建部 分仅地下 室 （地宫） 部分可计 取；单独 装饰、安 装工程、 园林绿化 工程、修 缮安装部 分仅特殊 施工部位 内施工项 目可计取
4 | 011707004001 |  |  |  |  | 二次搬运 |  |  | 分部分项合 计+单价措施 项目合计-除 税工程设备 费
5 | 011707005001 |  |  |  |  | 冬雨季施工 |  |  | 分部分项合 计+单价措施 项目合计-除 税工程设备 费
【新点2013清 单 造 价 江 苏 版 V10 .3. 6】
编制人（造价人员）： 复核人（造价工程师）：
总价措施项目清单与计价表
工程名称 ：南中医泰州校区东门南侧围墙工程 标段： 第2页 共3页
序号 | 项目编码 |  |  |  |  | 项目名称 |  |  | 计算基础 |  | 费率（%） |  | 金额（元） |  |  |  | 调整 费率（%） |  |  | 调整后 金额（元） |  |  | 备注
6 | 011707006001 |  |  |  |  | 地上、地下设施、 建筑物的临时保护 设施 |  |  | 分部分项合 计+单价措施 项目合计-除 税工程设备 费
7 | 011707007001 |  |  |  |  | 已完工程及设备保护 |  |  | 分部分项合 计+单价措施 项目合计-除 税工程设备 费
8 | 011707008001 |  |  |  |  | 临时设施 |  |  | 分部分项合 计+单价措施 项目合计-除 税工程设备 费
9 | 011707009001 |  |  |  |  | 赶工措施 |  |  | 分部分项合 计+单价措施 项目合计-除 税工程设备 费
10 | 011707010001 |  |  |  |  | 工程按质论价 |  |  | 分部分项合 计+单价措施 项目合计-除 税工程设备 费
11 | 011707011001 |  |  |  |  | 住宅分户验收 |  |  | 分部分项合 计+单价措施 项目合计-除 税工程设备 费 | [13 empty] | 在计取住 宅分户验 收时，大 型土石方 工程、桩 基工程和 地下室部 分不计入 计费基础
12 | 011707012001 |  |  |  |  | 建筑工人实名制费用 |  |  | 分部分项合 计+单价措施 项目合计-除 税工程设备 费 | [13 empty] | 建筑工人 实名制设 备由建筑 工人工资 专用账户 开户银行 提供的， 建筑工人 实名制费 用按表中 费率乘以 0.5系数 计取
13 | 011707091001 |  |  |  |  | 特殊条件下施工增加费 |  |  | 分部分项合 计+单价措施 项目合计-除 税工程设备 费
【新点2013清 单 造 价 江 苏 版 V10 .3. 6】
编制人（造价人员）： 复核人（造价工程师）：
总价措施项目清单与计价表
工程名称 ：南中医泰州校区东门南侧围墙工程 标段： 第3页 共3页
序号 | 项目编码 |  |  |  |  | 项目名称 |  |  | 计算基础 |  | 费率（%） |  | 金额（元） |  |  |  | 调整 费率（%） |  |  | 调整后 金额（元） |  |  | 备注
14 | 011707015001 |  |  |  |  | 智慧工地费用 |  |  | 分部分项合 计+单价措施 项目合计-除 税工程设备 费 | [13 empty] | 现场安全 隐患排查 、人员信 息动态管 理、扬尘 管控视频 监控、高 处作业防 护预警、 危大工程 监测预警 和集成平 台等设备 、软件和 管理费用 。
合 计
【新点2013清 单 造 价 江 苏 版 V10 .3. 6】
编制人（造价人员）： 复核人（造价工程师）：
规费 、税金项目计价表
工程名称 ：南中医泰州校区东门南侧围墙工程 标段： 第1页 共1页
序号 |  | 项目名称 |  |  |  |  | 计算基础 | [7 empty] | 计算基数 |  |  |  | 费率(％) |  |  | 金额(元)
1 |  | 规费 |  |  |  |  | 环境保护税+社会保险费+住房公积金
1.1 |  | 社会保险费 |  |  |  |  | 分部分项工程费+措施项目费+其他 项目费-除税工程设备费
1.2 |  | 住房公积金 |  |  |  |  | 分部分项工程费+措施项目费+其他 项目费-除税工程设备费
1.3 |  | 环境保护税 |  |  |  |  | 分部分项工程费+措施项目费+其他 项目费-除税工程设备费
2 |  | 税金 |  |  |  |  | 分部分项工程费+措施项目费+其他 项目费+规费- 除税甲供材料和甲供设备费/1.01
合 计
【新点2013清 单 造 价 江 苏 版 V10 .3. 6】
编制人（造价人员）： 复核人（造价工程师）：