## Sheet1
实验室地线新作及地面挡水条工程（安装）项目报价表-遴选编号：2025WX0707
报价公司名称并盖章
报价人签字、身份证号码及电话
序号 | 项目名称 | 项目特征 | 数量 | 单位 | 单价 | 合价 | 备注
1 | 接地极 | 1、名称：接地桩 2、规格、型号：角钢50*50，L=2.5米、入地接口切割锐角、末端切割螺纹口固定接地排、深入地下不低于2米充分放电，满足规范要求 3、投标人结合现场自行报价，结算不予调整 | 1 | 处
2 | 地线排 | 1、名称：地线排 2、规格、型号：3*3mm热镀镀锌扁铁、每三米一根、连接（采用焊接/开孔螺母连接），满足规范要求 3、H地线排支架，每2米设置一套，起到固定地线排平行牢靠不下掉、尺寸：35*15*60固定孔：开孔6与12mm固定膨胀螺栓尺寸：6*60*8 4、投标人结合现场自行报价，结算不予调整 | 295 | 米
3 | 开孔（打洞） | 1、名称：开孔（打洞） 2、规格、型号：DN32，砖混结构 3、投标人结合现场自行报价，结算不予调整 | 50 | 个
4 | 配管 | 1、名称：电缆、电线保护管 2、材质：KBG管 3、规格：DN20mm 4、配置形式：吊顶内敷设，吊筋固定牢靠水平不松动、管道对接采用接头对接管道 5、投标人结合现场自行报价，结算不予调整 | 675 | 米
5 | 配线 | 1、配线形式：穿管配线 2、型号、规格：铜芯线BVR-6mm2 3、含接线等 4、投标人结合现场自行报价，结算不予调整 | 744 | 米
6 | 走道吊顶拆除 | 1、拆除走道方通吊顶 | 220 | ㎡
7 | 房间吊顶板拆除 | 1、拆除房间吊顶板 | 160 | ㎡
8 | 复位走道顶板 | 1、复位走道顶板 | 220 | ㎡
9 | 复位房间吊顶板 | 1、复位房间吊顶板 | 160 | ㎡
10 | 脚手架 | 1、用于顶面修复 2、由投标人根据现场自行考虑 | 380 | ㎡
合计价格（人民币大小写）：
现场第二次报价（人民币大小写）：